## Sheet1
滁州学院“警校共建党员服务站”项目采购清单
序号 | 名 称 | 技术参数 | 数量 | 备注
1 | 钛金挂牌 | 1.材质：户外不锈钢钛金拉丝 2.工艺：板材1.2厚，烤漆折边工艺 3.尺寸：约1m²。 | 1 | 1.按清单报价，报价包含设计费、材料费、人工安装费、改造费、搬运费、安装调试费、税金、垃圾清理费、拆卸费等一切费用。学校不再支付其它费用。项目完成验收合格后，按合同付全款。 2.提供效果图设计方案：立体效果图、平面图、标记尺寸参数。
2 | 钛金挂牌 | 1.材质：户外 不锈钢钛金拉丝 2.工艺：板材1.2厚，烤漆折边工艺 3.尺寸：约1.1m²。 | 1
3 | 门头 | 1.面板材质：铝塑复合板21丝警务蓝 2.包边材质：不锈钢包边折弯，框架式安装 3.尺寸：约29m² 4.环保级别：E0级 5.拆除原有设置。 | 1
4 | 警徽+八一徽章 | 1.材质：采用高强度轻铝合金材料 2.工艺：采用浸透压延铸造技术，高光泽静电均布式喷烤漆和先进贴金工艺 3.尺寸：90cm 4.面层：表面喷涂透明防腐蚀漆。 | 2
5 | 门头字 | 1.材质：瓷白板+加厚高密度安迪板材 2.工艺：采用彩色喷涂，雕刻、热容强化固定 3.尺寸：60cm。 | 27
6 | 背景墙底板 | 1.材质：加厚高密度安迪板材 2.工艺：采用彩色喷涂，热容强化固定 3.尺寸：约13m²。 | 1
7 | 背景墙字 | 1.材质：瓷白板+加厚高密度安迪板材 2.工艺：采用彩色喷涂，热容强化固定。 3.字体：采用立体金色焗漆字 4.尺寸：30cm。 | 24
8 | 党徽+警徽 | 1.材质：采用高强度轻铝合金材料 2.工艺：采用浸透压延铸造技术，高光泽静电均布式喷烤漆和先进贴金工艺。 3.尺寸：30cm 4.面层：表面喷涂透明防腐蚀漆。 | 2
9 | 柜台底板 | 1.材质：加厚高密度安迪板材 2.工艺：采用彩色喷涂，热容强化固定 3.尺寸：约4.5m²。 | 1
10 | 封墙 | 1.工艺：筋钢龙骨支撑架，石膏板打底 2.尺寸：约2.9m 3.面板：立面采用双面白色木饰面装饰，造型宽度约2.9m，样式见效果图。 | 1
11 | 电动玻璃门 | 1.材质：铝型材、DC24V(直流无刷电机)配备滑动吊轮、止动器、后尾轮，止摆器、接线端、皮带、连接架。 2.尺寸：约6.3m² 3.速度：开门速度达150-480mm/s 关门速度达120-480mm/s。定额功率≥65w，开放时间0-9s（可调），手动推力＜40N。 4.外框：不锈钢包边 5.标贴：彩印镂空腰线 6.自动门动力装置产品合格书。 | 1
12 | 制度牌 | 1.面层材质：8mm聚甲基丙烯酸甲酯(PMMA)板材，符合国家认证标准。 2.尺寸：约0.6m² 3.工艺：采用雕刻切割，雕刻CNC雕，喷涂工艺高清透亮，热变形温度约为96℃(1.18MPa)，维卡软化点约113℃。 4.环保级别：E0级。 | 3
13 | 自助设备柜台罩 | 1.材质：整体密度板基材 2.尺寸：约6m² 3.工艺：警务蓝烤漆工艺 4.配置：亚克力字，以及图标 5.烤漆、板材需符合国家认证标准。 | 1
14 | 拆墙（含垃圾清运） | 1.尺寸：约6m² 2.工作内容：拆除、垃圾清运，拆除不得损坏原有地面，否则应无偿予以恢复。 | 1